## DMT
CÁLCULO DO DMT DE CADA TRECHO (usado no item transporte de material bota-fora DMT até 8km)
TRECHO SANTA LUZIA A BOA VISTA
b = Ext. do Final do Trecho 2 até Jazida (km) | 3.51
a = Ext. do Início do Trecho 2 até Jazida (km) | 7.704
d = Distância Fixa (Percurso de Acesso para Jazida) (km) | 6.78
DMT = d + ( a² + b²)/2(a+b) | 3.1956
TRECHO BOA VISTA AO CAITITU
b = Ext. do Final do Trecho 2 até Jazida (km) | 4.5
a = Ext. do Início do Trecho 2 até Jazida (km) | 3.986
d = Distância Fixa (Percurso de Acesso para Jazida) (km) | 14.484
DMT = d + ( a² + b²)/2(a+b) | 8.9093
TRECHO MORCEGO
b = Ext. do Final do Trecho 3 até Jazida (km) | 2
a = Ext. do Início do Trecho 3 até Jazida (km) | 4.74
d = Distância Fixa (Percurso de Acesso para Jazida) (km) | 3.21
DMT = d + ( a² + b²)/2(a+b) | 8.7435
TRECHO LAGO VERDE
b = Ext. do Final do Trecho 2 até Jazida (km) | 1.93
a = Ext. do Início do Trecho 2 até Jazida (km) | 6.42
d = Distância Fixa (Percurso de Acesso para Jazida) (km) | 0.47
DMT = d + ( a² + b²)/2(a+b) | 5.9011
TRECHO JUNCO AO LIVRAMENTO
b = Ext. do Final do Trecho 3 até Jazida (km) | 2.37
a = Ext. do Início do Trecho 3 até Jazida (km) | 7.9
d = Distância Fixa (Percurso de Acesso para Jazida) (km) | 3.77
DMT = d + ( a² + b²)/2(a+b) | 3.7819
TRECHO B.LERIANO
b = Ext. do Final do Trecho 3 até Jazida (km) | 0.5
a = Ext. do Início do Trecho 3 até Jazida (km) | 1.65
d = Distância Fixa (Percurso de Acesso para Jazida) (km) | 2.27
DMT = d + ( a² + b²)/2(a+b) | 4.4613
TRECHO RAPOSO AO ANGICO
b = Ext. do Final do Trecho 2 até Jazida (km) | 1.15
a = Ext. do Início do Trecho 2 até Jazida (km) | 3.84
d = Distância Fixa (Percurso de Acesso para Jazida) (km) | 2.04
DMT = d + ( a² + b²)/2(a+b) | 3.88
TRECHO LIBERATO
b = Ext. do Final do Trecho 3 até Jazida (km) | 1.69
a = Ext. do Início do Trecho 3 até Jazida (km) | 5.62
d = Distância Fixa (Percurso de Acesso para Jazida) (km) | 4.34
DMT = d + ( a² + b²)/2(a+b) | 4.3957

## SERVIÇOS
CALCULO DO TRANSPORTE DE MATERIAL BOTA-FORA, DMT ATE 8KM (TXKM)
ITEM | DESCRIÇÃO SERVIÇOS | VOLUME (m³) |  | DMT | MOMENTOS DE TRANSPORTE (m³Xkm)
TRECHO SANTA LUZIA A BOA VISTA
2.2 | TRANSPORTE DE MATERIAL -BOTA-FORA, DMT ATE 8KM | 9244.8 |  | 3.1956 | 29543.0123
TRECHO BOA VISTA AO CAITITU
2.2 | TRANSPORTE DE MATERIAL -BOTA-FORA, DMT ATE 8KM | 4783.2 |  | 8.9093 | 42614.8838
TRECHO MORCEGO
2.2 | TRANSPORTE DE MATERIAL -BOTA-FORA, DMT ATE 8KM | 5688 |  | 8.7435 | 49732.8677
TRECHO LAGO VERDE
2.2 | TRANSPORTE DE MATERIAL -BOTA-FORA, DMT ATE 8KM | 7704 |  | 5.9011 | 45462.0421
TRECHO JUNCO AO LIVRAMENTO
2.2 | TRANSPORTE DE MATERIAL -BOTA-FORA, DMT ATE 8KM | 9480 |  | 3.7819 | 35852.6308
TRECHO B.LERIANO
2.2 | TRANSPORTE DE MATERIAL -BOTA-FORA, DMT ATE 8KM | 1980 |  | 4.4613 | 8833.3326
TRECHO RAPOSO AO ANGICO
2.2 | TRANSPORTE DE MATERIAL -BOTA-FORA, DMT ATE 8KM | 4608 |  | 3.88 | 17879.1785
TRECHO LIBERATO
2.2 | TRANSPORTE DE MATERIAL -BOTA-FORA, DMT ATE 8KM | 6746.4 |  | 4.3957 | 29655.2271
VALORES TOTAIS |  | 50234.4 |  |  | 259573.1748
CALCULO DO DMT GERAL DOS TRECHOS
O volume total de escavação é dado pelo somatório dos volume individuais de escavação
V = | ∑Vi
O momento total de transporte é a soma dos momentos individuais
M = | ∑Vi x Di
DMT= | ∑Vi x Di | DMT = | 259573.1748 | 5.1672
| ∑Vi |  | 50234.4
OBS: O volume calculado de bota-fora refere ao material orignario do Item 2.1 ( Desmatamento e Limpeza Mecanizada do terreno)